## Borászati eszköz
1. részfeladat: Borászati eszközök beszerzése
Sorszám | Név | Termékleírás | Mennyiség (db) | Megajánlott termék megnevezése, gyártmány, típus | Nettó egységár (Ft) | Nettó összesen ár (Ft) | Bruttó ár Összesen (Ft)
1. | ENO 3 M2 szőlőbogyózó vagy azzal anyagában és kapacitásában egyenértékű | állítható daráló hengeres rozsdamentes bogyózó kosárral és csúszó garattal 1-1,5 t/h kapacitással | 1 |  |  | 0 | 0
2. | Jolly 50/A szőlőbogyózó vagy azzal anyagában és kapacitásában egyenértékű | zúzó-bogyózó centrifugál cefreszivattyúval festett min. 3 LE motorral 1,5-2 t/h kapacitással | 1 |  |  | 0 | 0
3. | Paulo Bacchus 400 lapszűrő vagy azzal anyagában és kapacitásában egyenértékű | 20 db PP kerettel Szűrési teljesítmény: 20-40 hl/óra | 1 |  |  | 0 | 0
4. | EKINSA hordómosó rendszer vagy azzal anyagában és kapacitásában egyenértékű | mechanikus 225 és 600 liter közötti űrtartalmú hordók tisztításához | 1 |  |  | 0 | 0
5. | BCM Volumex 60 gumilapátos szivattyú vagy azzal anyagában és kapacitásában egyenértékű | max. 250 hl/h max. 2,5 bar min. 3 kW/380V 60 mm tömlőcsatlakozó | 1 |  |  | 0 | 0
6. | Rover Novax 20 M szivattyú vagy azzal anyagában és kapacitásában egyenértékű | max. 2,2 bar max. 30 l/min min. 0,3 kW folyadékgyűrűs Csonk átmérő: 20 mm Saválló bevonat | 3 |  |  | 0 | 0
7. | Rover Novax 40 T szivattyú vagy azzal anyagában és kapacitásában egyenértékű | max. 2,2 bar max. 120 l/min min. 0,8 kW folyadékgyűrűs Csonk átmérő: 40 mm Saválló bevonat | 3 |  |  | 0 | 0
| MINDÖSSZESEN | [5 empty] | 0
2.részfeladat: Pinceklíma szabályozó technológiák beszerzése
1. | Légtér hőmérséklet szabályozó modul | 4 db légtérszabályozó beltéri egység és 1 db hőszivattyús folyadékhűtő Elvárt teljesítmény: 10 m3/nap +- 8-15 fok (15 kW) Elvárt biztosított hőmérséklet:14-16 °C Max. hőfok: 30 °C Min. hőfok: 2 °C Villamos teljesítmény: 7 kW Hűtési mód: kompresszoros Hő-átadó közeg: monopropilén glikol | 1 |  |  | 0 | 0
2. | Légtér sterilizáló modul | 4 db befúvó, 4 db szellőztető ventilátor, és 4 db UV légtér csírátlanító szállítása és beszerelése a borászati technológiához tartozó légterek alap és vész szellőzésének biztosítására, továbbá a légtér sterilizálás biztosítására 10 m3/nap teljesítményre | 1 |  |  | 0 | 0
3. | Pince szellőztető modul | 2 db, 80 cm átmérőjű 3000 m3/nap teljesítményű vezérléssel rendelkező szellőző ventillátor szállítása és beszerelése a borászati technológiához tartozó pince terek, alap és vész szellőzésének biztosítására. | 1 |  |  | 0 | 0
| mindösszesen | [5 empty] | 0
3. részfeladat: Mezovinifikációs erjedésfelügyeleti rendszer beszerzése
1. | Mezovinifikációs rendszer - erjedésfelügyeleti eszköz |  | 1 |  |  | 0 | 0
| mindösszesen | [5 empty] | 0